## S8
材料类比 | 材料成分 | 黏土重量 | 黏土摩尔量 | 酸的种类 | 酸加入滴数 | 酸的重量（扣除酸里面的水） | 酸土摩尔比 | 水 | 水加入滴数 | 水的重量（包含酸和加入的水） | 水土的摩尔比（其中水包含酸中的水和加入的水） | 体系中水的总重量（包含酸，加入水和黏土中的水） | 酸水的摩尔比（水包含酸中的水和加入的水） | 酸水的摩尔比（水包含酸，加入水和黏土中水） | 水土的摩尔比（水包含酸，加入水和黏土中水） | 水酸的摩尔比（水包含酸，加入水和土中水） | 滴加85%酸的溶液的重量 | 滴加水的重量 | 滴加酸和水的总重量 | 液体和黏土的重量比 | L(cm) | S(cm2)
Sepiolite | Mg2H2(SiO3)3.3H2O | Wight (mg) | Mol(mmol) | H3PO4-lq | Drop | Weight (mg) | Ratio (A1/S) | H2O | Drop | Wight (mg) | Ratio (A2/S) | Wight A3 (mg) | R | Ratio (A1/A3) | Ratio (A3/S) | Ratio (A3/A1) |  |  |  | N
| S8-2-1 | 450 | 1.3518 |  | 45 | 1780.92 | 13.4429 |  | 0 | 314.28 | 12.9157 | 387.225 | 1.0408 | 0.84475 | 15.9135 | 1.1838 | 2095.2 | 0 | 2095.2 | 4.656 | 0.12 | 3.9193
| S8-2-2 | 450 | 1.3518 |  | 40 | 1583.04 | 11.9493 |  | 0 | 279.36 | 11.4807 | 352.305 | 1.0408 | 0.82531 | 14.4784 | 1.2117 | 1862.4 | 0 | 1862.4 | 4.1387 | 0.12 | 3.9193
| S8-3-1 | 450 | 1.3518 |  | 30 | 1187.28 | 8.9619 |  | 10 | 564.12 | 23.1832 | 637.065 | 0.38657 | 0.34231 | 26.181 | 2.9214 | 1396.8 | 354.6 | 1751.4 | 3.892 | 0.12 | 3.9193
| S8-3-2 | 450 | 1.3518 |  | 30 | 1187.28 | 8.9619 |  | 15 | 741.42 | 30.4696 | 814.365 | 0.29413 | 0.26778 | 33.4674 | 3.7344 | 1396.8 | 531.9 | 1928.7 | 4.286 | 0.12 | 3.9193
| S8-3-3 | 450 | 1.3518 |  | 20 | 791.52 | 5.9746 |  | 20 | 848.88 | 34.8858 | 921.825 | 0.17126 | 0.15771 | 37.8836 | 6.3407 | 931.2 | 709.2 | 1640.4 | 3.6453 | 0.12 | 3.9193
| S8-3-4 | 450 | 1.3518 |  | 10 | 395.76 | 2.9873 |  | 30 | 1133.64 | 46.5884 | 1206.585 | 0.064121 | 0.060245 | 49.5862 | 16.5989 | 465.6 | 1063.8 | 1529.4 | 3.3987 | 0.12 | 3.9193
| S8-3-5 | 450 | 1.3518 |  | 40 | 1583.04 | 11.9493 |  | 5 | 456.66 | 18.767 | 529.605 | 0.63672 | 0.54902 | 21.7648 | 1.8214 | 1862.4 | 177.3 | 2039.7 | 4.5327 | 0.12 | 3.9193
| S8-3-6 | 450 | 1.3518 |  | 35 | 1385.16 | 10.4556 |  | 12 | 669.96 | 27.5329 | 742.905 | 0.37975 | 0.34246 | 30.5306 | 2.92 | 1629.6 | 425.52 | 2055.12 | 4.5669 | 0.12 | 3.9193
| S8-3-7 | 450 | 1.3518 |  | 45 | 1780.92 | 13.4429 |  | 15 | 846.18 | 34.7749 | 919.125 | 0.38657 | 0.35589 | 37.7726 | 2.8099 | 2095.2 | 531.9 | 2627.1 | 5.838 | 0.12 | 3.9193
| S8-3-8 | 450 | 1.3518 |  | 54 | 2137.104 | 16.1315 |  | 18 | 1015.416 | 41.7298 | 1088.361 | 0.38657 | 0.36066 | 44.7276 | 2.7727 | 2514.24 | 638.28 | 3152.52 | 7.0056 | 0.12 | 3.9193
| S8-3-9 | 450 | 1.3518 |  | 30 | 1187.28 | 8.9619 |  | 15 | 741.42 | 30.4696 | 814.365 | 0.29413 | 0.26778 | 33.4674 | 3.7344 | 1396.8 | 531.9 | 1928.7 | 4.286 | 0.12 | 3.9193
| S8-3-10 | 450 | 1.3518 |  | 40 | 1583.04 | 11.9493 |  | 10 | 633.96 | 26.0534 | 706.905 | 0.45864 | 0.41132 | 29.0512 | 2.4312 | 1862.4 | 354.6 | 2217 | 4.9267 | 0.12 | 3.9193
| S8-3-11 | 450 | 1.3518 |  | 32 | 1266.432 | 9.5594 |  | 15 | 755.388 | 31.0436 | 828.333 | 0.30793 | 0.28082 | 34.0414 | 3.561 | 1489.92 | 531.9 | 2021.82 | 4.4929 | 0.12 | 3.9193
| S8-3-20 | 450 | 1.3518 |  | 36 | 1424.736 | 10.7543 |  | 11 | 641.484 | 26.3626 | 714.429 | 0.40794 | 0.36629 | 29.3604 | 2.7301 | 1676.16 | 390.06 | 2066.22 | 4.5916 | 0.12 | 3.9193
| S8-3-21 | 450 | 1.3518 |  | 40 | 1583.04 | 11.9493 |  | 7 | 527.58 | 21.6816 | 600.525 | 0.55112 | 0.48418 | 24.6794 | 2.0653 | 1862.4 | 248.22 | 2110.62 | 4.6903 | 0.12 | 3.9193
| S8-3-22 | 450 | 1.3518 |  | 26 | 1028.976 | 7.767 |  | 21 | 926.244 | 38.0652 | 999.189 | 0.20405 | 0.18915 | 41.063 | 5.2868 | 1210.56 | 744.66 | 1955.22 | 4.3449 | 0.12 | 3.9193
| S8-3-23 | 450 | 1.3518 |  | 20 | 791.52 | 5.9746 |  | 23 | 955.26 | 39.2576 | 1028.205 | 0.15219 | 0.14139 | 42.2554 | 7.0725 | 931.2 | 815.58 | 1746.78 | 3.8817 | 0.12 | 3.9193
| S8-3-24 | 500 | 1.502 |  | 10 | 395.76 | 2.6886 |  | 28 | 1062.72 | 39.3065 | 1143.77 | 0.068401 | 0.063554 | 42.3042 | 15.7348 | 465.6 | 992.88 | 1458.48 | 2.917 | 0.12 | 3.9193
| S8-3-25 | 450 | 1.3518 |  | 50 | 1978.8 | 14.9366 |  | 0 | 349.2 | 14.3508 | 422.145 | 1.0408 | 0.86097 | 17.3486 | 1.1615 | 2328 | 0 | 2328 | 5.1733 | 0.12 | 3.9193
| S8-3-27 | 450 | 1.3518 |  | 0 | 0 | 0 |  | 35 | 1241.1 | 51.0046 | 1314.045 | 0 | 0 | 54.0024 | #DIV/0! | 0 | 1241.1 | 1241.1 | 2.758 | 0.12 | 3.9193
| S8-3-28 | 450 | 1.3518 |  | 10 | 395.76 | 2.9873 |  | 30 | 1133.64 | 46.5884 | 1206.585 | 0.064121 | 0.060245 | 49.5862 | 16.5989 | 465.6 | 1063.8 | 1529.4 | 3.3987 | 0.12 | 3.9193
| S8-3-29 | 450 | 1.3518 |  | 0 | 0 | 0 |  | 15 | 531.9 | 21.8591 | 604.845 | 0 | 0 | 24.8569 | #DIV/0! | 0 | 531.9 | 531.9 | 1.182 | 0.12 | 3.9193
| S8-3-31 | 450 | 1.3518 |  | 36 | 1424.736 | 10.7543 |  | 15 | 783.324 | 32.1917 | 856.269 | 0.33407 | 0.30561 | 35.1895 | 3.2721 | 1676.16 | 531.9 | 2208.06 | 4.9068 | 0.12 | 3.9193
| S8-3-32 | 450 | 1.3518 |  | 40 | 1583.04 | 11.9493 |  | 15 | 811.26 | 33.3398 | 884.205 | 0.35841 | 0.32884 | 36.3376 | 3.041 | 1862.4 | 531.9 | 2394.3 | 5.3207 | 0.12 | 3.9193
| S8-3-33 | 450 | 1.3518 |  | 13 | 514.488 | 3.8835 |  | 39 | 1473.732 | 60.5649 | 1546.677 | 0.064121 | 0.061097 | 63.5627 | 16.3673 | 605.28 | 1382.94 | 1988.22 | 4.4183 | 0.12 | 3.9193
| S8-3-35 | 450 | 1.3518 |  | 28.1989 | 1116 | 8.4239 |  | 13.7354 | 684 | 28.1099 | 756.945 | 0.29968 | 0.2708 | 31.1076 | 3.6928 | 1312.9412 | 487.0588 | 1800 | 4 | 0.12 | 3.9193
| S8-3-36 | 450 | 1.3518 |  | 23.4991 | 930 | 7.0199 |  | 11.4462 | 570 | 23.4249 | 642.945 | 0.29968 | 0.26568 | 26.4227 | 3.764 | 1094.1176 | 405.8824 | 1500 | 3.3333 | 0.12 | 3.9193
| S8-3-37 | 450 | 1.3518 |  | 34.4653 | 1364 | 10.2959 |  | 16.7878 | 836 | 34.3565 | 908.945 | 0.29968 | 0.27563 | 37.3543 | 3.6281 | 1604.7059 | 595.2941 | 2200 | 4.8889 | 0.12 | 3.9193
| S8-3-38 | 450 | 1.3518 |  | 39.1652 | 1550 | 11.6999 |  | 19.077 | 950 | 39.0415 | 1022.945 | 0.29968 | 0.27831 | 42.0393 | 3.5931 | 1823.5294 | 676.4706 | 2500 | 5.5556 | 0.12 | 3.9193

## S60
材料成分 | 酸的种类 | 酸加入滴数 | 酸的重量（扣除酸里面的水） |  | 水 | 水加入滴数 | 水的重量（包含酸和加入的水） | 酸重量占据体系的百分比 | 酸水摩尔比 | 水酸摩尔比 | 加入酸溶液的重量 | 加入水的重量 | L(cm) | S(cm2)
| H3PO4-lq | Drop | Weight (mg) | Ratio (A1/S) | H2O | Drop | Weight (mg) | Concentration (A) | R | Ratio (A3/A1)
S60-1-1 |  | 30 | 1187.28 |  |  | 0 | 209.52 | 85 | 1.0408 | 0.96078 | 1396.8 | 0 | 0.7 | 0.1963
S60-1-3 |  | 30 | 1187.28 |  |  | 0 | 209.52 | 85 | 1.0408 | 0.96078 | 1396.8 | 0 | 0.7 | 0.1963
S60-2-1 |  | 8 | 316.608 |  |  | 20 | 765.072 | 29.27 | 0.076009 | 13.1563 | 372.48 | 709.2 | 0.7 | 0.1963
S60-2-2 |  | 2 | 79.152 |  |  | 18 | 652.248 | 10.822 | 0.022289 | 44.8647 | 93.12 | 638.28 | 0.7 | 0.1963
S60-2-3 |  | 1 | 39.576 |  |  | 30 | 1070.784 | 3.5642 | 0.0067885 | 147.3071 | 46.56 | 1063.8 | 0.7 | 0.1963
S60-2-4 |  | 4 | 158.304 |  |  | 20 | 737.136 | 17.6789 | 0.039445 | 25.3518 | 186.24 | 709.2 | 0.7 | 0.1963
S60-2-5 |  | 0 | 0 |  |  | 30 | 1063.8 | 0 | 0 | #DIV/0! | 0 | 1063.8 | 0.7 | 0.1963
S60-2-6 |  | 1 | 39.576 |  |  | 18 | 645.264 | 5.7789 | 0.011265 | 88.7685 | 46.56 | 638.28 | 0.7 | 0.1963
S60-2-7 |  | 12 | 474.912 |  |  | 6 | 296.568 | 61.5586 | 0.29413 | 3.3999 | 558.72 | 212.76 | 0.8 | 0.1963
S60-2-8 |  | 14 | 554.064 |  |  | 4 | 239.616 | 69.8095 | 0.42471 | 2.3546 | 651.84 | 141.84 | 0.7 | 0.1963
S60-2-9 |  | 16 | 633.216 |  |  | 7.5 | 377.694 | 62.6382 | 0.30793 | 3.2474 | 744.96 | 265.95 | 0.3 | 0.1963
S60-2-10 |  | 36 | 1424.736 |  |  | 11 | 641.484 | 68.9537 | 0.40794 | 2.4513 | 1676.16 | 390.06 | 0.3 | 0.1963
S60-2-11 |  | 40 | 1583.04 |  |  | 7 | 527.58 | 75.0036 | 0.55112 | 1.8145 | 1862.4 | 248.22 | 0.3 | 0.1963
S60-2-12 |  | 26 | 1028.976 |  |  | 21 | 926.244 | 52.6271 | 0.20405 | 4.9009 | 1210.56 | 744.66 | 0.3 | 0.1963
S60-2-13 |  | 20 | 791.52 |  |  | 23 | 955.26 | 45.3131 | 0.15219 | 6.5707 | 931.2 | 815.58 | 0.3 | 0.1963
S60-2-14 |  | 10 | 395.76 |  |  | 28 | 1062.72 | 27.1351 | 0.068401 | 14.6198 | 465.6 | 992.88 | 0.3 | 0.1963

## S12
材料类比 | 材料成分 | 黏土重量 | 黏土摩尔量 | 水 | 水加入滴数 | 水土的摩尔 | 液体和黏土的摩尔比 | 液体和黏土的重量比 | 酸水的摩尔比（水包含酸中的水和加入的水） | 厚度 | 接触面积 | L(cm) | S(cm2)
Sepiolite | Mg2H2(SiO3)3.3H2O | Wight(mg) | Mol(mmol) | H2O-lq | Drop | Mol (mmol) | Ratio (A/S) | N | R | L(cm) | S(cm2)
| S12-1-1 | 450 | 1.3518 |  | 45 | 92.385 | 68.3403 | 3.6954 | 0 | 0.12 | 3.9193 | 0.12 | 3.9193
| S12-1-2 | 450 | 1.3518 |  | 30 | 61.59 | 45.5602 | 2.4636 | 0 | 0.12 | 3.9193 | 0.12 | 3.9193

## S6
材料类比 | 材料成分 | 黏土重量 | 黏土摩尔量 | 酸的种类 | 酸加入滴数 | 酸的摩尔量 | 酸土摩尔比 | 水 | 水加入滴数 | 水的摩尔 | 水土的摩尔比（其中水包含酸中的水和加入的水） | 酸水摩尔比 | 液体和黏土的重量比 | 厚度 | 接触面积 | L(cm) | S(cm2)
Sepiolite | Mg2H2(SiO3)3.3H2O | Wight(mg) | Mol(mmol) | C6H18O24P6-Phytic acid | Drop | Mol (mmol) | Ratio (A/S) | H2O | Drop | Mol (mmol) | Ratio (A/S) | R | N | L(cm) | S(cm2)
| S6-4-1 | 450 | 1.3518 |  | 15 | 0.6 | 0.44384 |  | 15 | 30.795 | 22.7801 | 0.019484 | 2.1119 | 0.12 | 3.9193 | 0.12 | 3.9193
| S6-4-2 | 450 | 1.3518 |  | 23 | 0.92 | 0.68055 |  | 23 | 47.219 | 34.9295 | 0.019484 | 3.2382 | 0.12 | 3.9193 | 0.12 | 3.9193
| S6-4-3 | 450 | 1.3518 |  | 20 | 0.8 | 0.59179 |  | 20 | 41.06 | 30.3735 | 0.019484 | 2.8158 | 0.12 | 3.9193 | 0.12 | 3.9193

## S14
材料类比 | 材料成分 | 黏土重量 | 黏土摩尔量 | 酸的种类 | 酸加入滴数 | 酸的重量（扣除酸里面的水） | 酸土摩尔比 | 水 | 水加入滴数 | 水的重量（包含酸和加入的水） | 水土的摩尔比（其中水包含酸中的水和加入的水） | 体系中水的总重量（包含酸，加入水和黏土中的水） | 酸水的摩尔比（水包含酸中的水和加入的水） | 酸水的摩尔比（水包含酸，加入水和黏土中水） | 水土的摩尔比（水包含酸，加入水和黏土中水） | 水酸的摩尔比（水包含酸，加入水和土中水） | 滴加85%酸的溶液的重量 | 滴加水的重量 | 滴加酸和水的总重量 | 液体和黏土的重量比 |  | L(cm) | S(cm2)
Halloysite nanoclay | H4Al2O9Si2 · 0.32 H2O | Wight (mg) | Mol(mmol) | H3PO4-lq | Drop | Weight (mg) | Ratio (A1/S) | H2O | Drop | Wight (mg) | Ratio (A2/S) | Wight A3 (mg) | R | Ratio (A1/A3) |  | Ratio (A3/A1) |  |  |  | N |  | 厚度 | 接触面积
| S14-1-1 | 1500 | 5.6844 |  | 46 | 1820.496 | 3.268 |  | 21 | 1065.924 | 10.4176 | 1302.924 | 0.3137 | 0.25664 |  | 3.8966 | 2141.76 | 744.66 | 2886.42 | 1.9243 |  | 0.12 | 3.9193
| S14-1-2 | 1200 | 4.5475 |  | 32 | 1266.432 | 2.8417 |  | 15 | 755.388 | 9.2283 | 944.988 | 0.30793 | 0.24615 |  | 4.0625 | 1489.92 | 531.9 | 2021.82 | 1.6849 | good | 0.12 | 3.9193
| S14-1-3 | 1200 | 4.5475 |  | 0 | 0 | 0 |  | 17 | 602.82 | 7.3645 | 792.42 | 0 | 0 |  | #DIV/0! | 0 | 602.82 | 602.82 | 0.50235 |  | 0.12 | 3.9193

## S16
材料类比 | 材料成分 | 黏土重量 | 黏土摩尔量 | 酸的种类 | 酸加入滴数 | 酸的重量（扣除酸里面的水） | 酸土摩尔比 | 水 | 水加入滴数 | 水的重量（包含酸和加入的水） | 水土的摩尔比（其中水包含酸中的水和加入的水） | 体系中水的总重量（包含酸，加入水和黏土中的水） | 酸水的摩尔比（水包含酸中的水和加入的水） | 酸水的摩尔比（水包含酸，加入水和黏土中水） | 水土的摩尔比（水包含酸，加入水和黏土中水） | 水酸的摩尔比（水包含酸，加入水和土中水） | 滴加85%酸的溶液的重量 | 滴加水的重量 | 滴加酸和水的总重量 | 液体和黏土的重量比 | L(cm) | S(cm2)
hydrophilic bentonite | H2Al2O6Si·1.19H2O | Wight (mg) | Mol(mmol) | H3PO4-lq | Drop | Weight (mg) | Ratio (A1/S) | H2O | Drop | Wight (mg) | Ratio (A2/S) | Wight A3 (mg) | R | Ratio (A1/A3) |  | Ratio (A3/A1) |  |  |  | N | 厚度 | 接触面积
| S16-1-1 | 2000 | 9.9261 |  | 32 | 1266.432 | 1.3019 |  | 15 | 755.388 | 4.2279 | 1147.388 | 0.30793 | 0.20273 |  | 4.9327 | 1489.92 | 531.9 | 2021.82 | 1.0109 | 0.2 | 3.9193
| S16-1-2 | 450 | 2.2334 |  | 0 | 0 | 0 |  | 15 | 531.9 | 13.2312 | 620.1 | 0 | 0 |  | #DIV/0! | 0 | 531.9 | 531.9 | 1.182 | 0.12 | 3.9193

## S95
材料类比 | 材料成分 | 黏土重量 | 黏土摩尔量 | 酸的种类 | 酸加入滴数 | 酸的重量（扣除酸里面的水） | 酸土摩尔比 | 水 | 水加入滴数 | 水的重量（包含酸和加入的水） | 水土的摩尔比（其中水包含酸中的水和加入的水） | 体系中水的总重量（包含酸，加入水和黏土中的水） | 酸水的摩尔比（水包含酸中的水和加入的水） | 酸水的摩尔比（水包含酸，加入水和黏土中水） | 水土的摩尔比（水包含酸，加入水和黏土中水） | 水酸的摩尔比（水包含酸，加入水和土中水） | 滴加85%酸的溶液的重量 | 滴加水的重量 | 滴加酸和水的总重量 | 液体和黏土的重量比 | L(cm) | S(cm2)
Sepiolite | Mg2H2(SiO3)3.3H2O | Wight (mg) | Mol(mmol) | H2SO4-lq | Drop | Weight (mg) | Ratio (A1/S) | H2O | Drop | Wight (mg) | Ratio (A2/S) | Wight A3 (mg) | R | Ratio (A1/A2) |  | Ratio (A3/A1) |  |  |  | N | 厚度 | 接触面积
| S95-1-1 | 450 | 1.3518 |  |  | 443 | 3.3439 |  |  | 1197 | 49.1923 |  | 0.067976 | 0.067976 |  | 14.7111 | 443 | 1197 | 1640 | 3.6444 | 0.12 | 3.9193

## S96
材料类比 | 材料成分 | 黏土重量 | 黏土摩尔量 | 酸的种类 | 酸加入滴数 | 酸的重量（扣除酸里面的水） | 酸土摩尔比 | 水 | 水加入滴数 | 水的重量（包含酸和加入的水） | 水土的摩尔比（其中水包含酸中的水和加入的水） | 体系中水的总重量（包含酸，加入水和黏土中的水） | 酸水的摩尔比（水包含酸中的水和加入的水） | 酸水的摩尔比（水包含酸，加入水和黏土中水） | 水土的摩尔比（水包含酸，加入水和黏土中水） | 水酸的摩尔比（水包含酸，加入水和土中水） | 滴加85%酸的溶液的重量 | 滴加水的重量 | 滴加酸和水的总重量 | 液体和黏土的重量比 | L(cm) | S(cm2)
hydrophilic bentonite | H2Al2O6Si·1.19H2O | Wight (mg) | Mol(mmol) | H2SO4-lq | Drop | Weight (mg) | Ratio (A1/S) | H2O | Drop | Wight (mg) | Ratio (A2/S) | Wight A3 (mg) | R | Ratio (A1/A2) |  | Ratio (A3/A1) |  |  |  | N | 厚度 | 接触面积
| S96-1-1 | 2000 | 9.9261 |  |  | 620 | 0.63737 |  |  | 1676 | 9.3805 |  | 0.067946 | 0.067946 |  | 14.7176 | 620 | 1676 | 2296 | 1.148 | 0.12 | 3.9193

## S97
材料类比 | 材料成分 | 黏土重量 | 黏土摩尔量 | 酸的种类 | 酸加入滴数 | 酸的重量（扣除酸里面的水） | 酸土摩尔比 | 水 | 水加入滴数 | 水的重量（包含酸和加入的水） | 水土的摩尔比（其中水包含酸中的水和加入的水） | 体系中水的总重量（包含酸，加入水和黏土中的水） | 酸水的摩尔比（水包含酸中的水和加入的水） | 酸水的摩尔比（水包含酸，加入水和黏土中水） | 水土的摩尔比（水包含酸，加入水和黏土中水） | 水酸的摩尔比（水包含酸，加入水和土中水） | 滴加85%酸的溶液的重量 | 滴加水的重量 | 滴加酸和水的总重量 | 液体和黏土的重量比 | L(cm) | S(cm2)
Halloysite nanoclay | H4Al2O9Si2 · 0.32 H2O | Wight (mg) | Mol(mmol) | H2SO4-lq | Drop | Weight (mg) | Ratio (A1/S) | H2O | Drop | Wight (mg) | Ratio (A2/S) | Wight A3 (mg) | R | Ratio (A1/A2) |  | Ratio (A3/A1) |  |  |  | N | 厚度 | 接触面积
| S97-1-1 | 2000 | 7.5792 |  |  | 332 | 0.44698 |  |  | 898 | 6.5823 |  | 0.067906 | 0.067906 |  | 14.7262 | 332 | 898 | 1230 | 0.615 | 0.12 | 3.9193

## S13
材料类比 | 材料成分 | 黏土重量 | 黏土摩尔量 | 酸的种类 | 酸加入滴数 | 酸的摩尔 | 酸土摩尔比 | 水 | 水加入滴数 | 水的摩尔 | 水土的摩尔比（其中水包含酸中的水和加入的水） | 体系中水的总重量（包含酸，加入水和黏土中的水） | 酸水的摩尔比（水包含酸中的水和加入的水） | 酸水的摩尔比（水包含酸，加入水和黏土中水） | 水土的摩尔比（水包含酸，加入水和黏土中水） | 水酸的摩尔比（水包含酸，加入水和土中水） | 滴加85%酸的溶液的重量 | 滴加水的重量 | 滴加酸和水的总重量 | 液体和黏土的重量比 | L(cm) | S(cm2)
Bentonite | Al2H2Na2O13Si4 | Wight(mg) | Mol(mmol) | C6H18O24P6 | Drop | Mol (mmol) | Ratio (A/S) | H2O | Drop | Mol (mmol) | Ratio (A/S) |  |  | R | [5 empty] | N | 厚度 | 接触面积
| S13-1-1-1 | 1500 | 8.3287 |  | 20 | 0.8 | 0.096053 |  | 20 | 41.06 | 4.9299 |  |  | 0.019484 | [5 empty] | 0.84474 | 0.12 | 3.9193

## S15
材料类比 | 材料成分 | 黏土重量 | 黏土摩尔量 | 酸的种类 | 酸加入滴数 | 酸的摩尔 | 酸土摩尔比 | 水 | 水加入滴数 | 水的摩尔 | 水土的摩尔比（其中水包含酸中的水和加入的水） | 体系中水的总重量（包含酸，加入水和黏土中的水） | 酸水的摩尔比（水包含酸中的水和加入的水） | 酸水的摩尔比（水包含酸，加入水和黏土中水） | 水土的摩尔比（水包含酸，加入水和黏土中水） | 水酸的摩尔比（水包含酸，加入水和土中水） | 滴加85%酸的溶液的重量 | 滴加水的重量 | 滴加酸和水的总重量 | 液体和黏土的重量比 | L(cm) | S(cm2)
Kaolin | H4Al2O9Si2·2H2O | Wight(mg) | Mol(mmol) | C6H18O24P6 | Drop | Mol (mmol) | Ratio (A/S) | H2O | Drop | Mol (mmol) | Ratio (A/S) |  |  | R | [5 empty] | N | 厚度 | 接触面积
| S15-1-1-1 | 1600 | 5.4387 |  | 20 | 0.8 | 0.1471 |  | 20 | 41.06 | 7.5497 |  |  | 0.019484 | [5 empty] | 0.79194 | 0.12 | 3.9193